## Planilha1
nome_servico | un_servico | nome_mao_de_obra_1 | un_mo_1 | consumo_mo1 | preco_mo1 | preco_total_mo1 | nome_mao_de_obra_2 | un_mo_2 | consumo_mo2 | preco_un_mo2 | preco_total_mo2 | nome_material_1 | un_material_1 | consumo_material_1 | preco_unit_material_1 | preco_total_material_1 | nome_material_2 | un_material_2 | consumo_material_2 | preco_unit_material_2 | preco_total_material_2 | nome_material_3 | un_material_3 | consumo_material_3 | preco_unit_material_3 | preco_total_material_3 | preco_unitario_do_servico
Alvenaria de bloco cerâmico 6 furos 9x14x19 1/2vez | m² | servente | h | 1.11 | 7.14 | 7.9254 | pedreiro | h | 1 | 10 | 10 | Areia lavada tipo média | m³ | 0.0134 | 60 | 0.804 | Cimento Portland CP II-E-32 (resistência: 32,00 MPa) | kg | 3.2 | 0.55 | 1.76 | Bloco cerâmico furado de vedação 9x14x19 | unid | 34 | 0.31 | 10.54 | 58.39
Piso cimentado com argamassa de cimento e areia sem peneirar, traço 1:4, e = 1,5 cm | m² | servente | h | 1.15 | 7.14 | 8.211 | pedreiro | h | 1 | 10 | 10 | Areia lavada tipo média | m³ | 0.0183 | 60 | 1.098 | Cimento Portland CP II-E-32 (resistência: 32,00 MPa) | kg | 5.475 | 0.55 | 3.0112 | [5 empty] | 47.82
Reboco para parede interna ou externa, com argamassa de cimento e areia, 1:5 e=20mm | m² | servente | h | 0.74 | 7.14 | 5.2836 | pedreiro | h | 0.74 | 10 | 7.4 | Areia lavada tipo média | m³ | 0.02431 | 60 | 1.4586 | Cimento Portland CP II-E-32 (resistência: 32,00 MPa) | kg | 9.72 | 0.55 | 5.346 | [5 empty] | 34.63
Emboço para parede interna ou externa, com argamassa de cimento e areia, 1:4 e=20mm | m² | servente | h | 0.74 | 7.14 | 5.2836 | pedreiro | h | 0.74 | 10 | 7.4 | Areia lavada tipo média | m³ | 0.0244 | 60 | 1.464 | Cimento Portland CP II-E-32 (resistência: 32,00 MPa) | kg | 5.84 | 0.55 | 3.212 | [5 empty] | 38.23